## Tabelle1
[16 empty] | Li Ion |  | Ni MH |  | Pb
Exp 1- Faraday's constant |  |  | Exp 2 - Open Circuit VoltaGE |  |  | mean working voltage |  | weight |  | SOC | charge capacity max mAh | Current charge capacityy | current E density (mWh /kg') | EXP 3 U I Curve | Resistance (ohms) | U | I mA | U | I | U | I
Before: |  |  | Li polymer | 4,2 | 3,96 |  | v | 39 | g | 80% | 980 | 784 | =M2*G2/I2 |  | 50 | 3.95 | 70 | 1.31 | 23.1 | 2.06 | 36.5
weight of eloctrode1: | 70.58 | g | pb battery | 2,15 | 2,02 | 2 | v | 196 | g | 48% | 2500 | 1200 | 12.3673 |  | 40 | 3.94 | 85 | 1.3 | 28 | 2.05 | 44.3
weight of eloctrode2: | 70.07 | g | NiZn | 1,8 | 1.41 |  | v | 11 | g | 22% | 550 | 121 | 15.51 |  | 30 | 3.94 | 108 | 1.3 | 35.7 | 2.05 | 56.4
Current= | 0.5 | A | NiMH | 1,35 | 1,31 | 1,2 | v | 13 | g | 88.57% | 600 | 531.4286 | 53.5516 |  | 20 | 3.93 | 147.9 | 1.3 | 49.1 | 2.05 | 77.5
time = | 45 | min | [12 empty] | 15 | 3.92 | 180.8 | 1.3 | 60.4 | 2.05 | 95.2
[15 empty] | 10 | 3.89 | 360 | 1.29 | 74.7 | 2.04 | 117.6
[15 empty] | 8 | 3.87 | 440 | 1.29 | 84.2 | 2.04 | 132.4
After: | [14 empty] | 6 | 3.84 | 560 | 1.29 | 96.6 | 2.04 | 151.5
weight of eloctrode1: | 70.96 | g | [12 empty] | 4 | 3.79 | 760 | 1.29 | 113.2 | 2.03 | 177
weight of eloctrode2: | 69.61 | g | [12 empty] | 3 | 3.75 | 910 | 1.29 | 123.7 | 2.03 | 193
[15 empty] | 2 | 3.7 | 1210 | 1.28 | 135 | 2.05 | 200
[15 empty] | 1 | 3.84 | 2100 | 1.28 | 160.5 | 2.05 | 200
Ni MH
[14 empty] | EXP discharging and Chargng | time (sec) | U | I mA | try to mantain 230 mA | time (sec) | U
[15 empty] | 0 | 1.27 |  |  | 0 | 1.27
[15 empty] | 30 | 1.26 |  |  | 30 | 1.31
[15 empty] | 60 | 1.26 |  |  | 60 | 1.31
[15 empty] | 90 | 1.26 |  |  | 90 | 1.32
[15 empty] | 120 | 1.26 |  |  | 120 | 1.32
[15 empty] | 150 | 1.25 |  |  | 150 | 1.32
[15 empty] | 180 | 1.25 |  |  | 180 | 1.33
[15 empty] | 210 | 1.25 |  |  | 210 | 1.33
[15 empty] | 240 | 1.24 |  |  | 240 | 1.33
[15 empty] | 270 | 1.24 |  |  | 270 | 1.34
[15 empty] | 300 | 1.24 |  |  | 300 | 1.34